## RTL2830
NAME	PAGE	ADDR	MSB	LSB	LEN	VER
DVBT_BW_INDEX	0	0x08	2	1	1	RTL2830
DVBT_REG_PI	0	0x0a	2	0	1	RTL2830
DVBT_REG_PFREQ_1_0	0	0x0d	1	0	1	RTL2830
DVBT_PD_DA8	0	0x0d	4	4	1	RTL2830
DVBT_SPEC_INIT_1	0	0x0d	3	3	1	RTL2830
DVBT_POLAR_RF_AGC	0	0x0e	1	1	1	RTL2830
DVBT_POLAR_IF_AGC	0	0x0e	0	0	1	RTL2830
DVBT_SOFT_RST	1	0x01	2	2	1	RTL2830
DVBT_IIC_REPEAT	1	0x01	3	3	1	RTL2830
DVBT_AGC_TARG_VAL	1	0x03	7	0	1	RTL2830
DVBT_LOOP_GAIN_3_0	1	0x04	4	1	1	RTL2830
DVBT_AAGC_HOLD	1	0x04	5	5	1	RTL2830
DVBT_EN_RF_AGC	1	0x04	6	6	1	RTL2830
DVBT_EN_IF_AGC	1	0x04	7	7	1	RTL2830
DVBT_LOOP_GAIN_4	1	0x05	7	7	1	RTL2830
DVBT_VTOP	1	0x06	5	0	1	RTL2830
DVBT_KRF	1	0x07	5	0	1	RTL2830
DVBT_IF_AGC_MIN	1	0x08	7	0	1	RTL2830
DVBT_IF_AGC_MAX	1	0x09	7	0	1	RTL2830
DVBT_RF_AGC_MIN	1	0x0a	7	0	1	RTL2830
DVBT_RF_AGC_MAX	1	0x0b	7	0	1	RTL2830
DVBT_IF_AGC_MAN	1	0x0c	6	6	1	RTL2830
DVBT_IF_AGC_MAN_VAL	1	0x0c	13	0	2	RTL2830
DVBT_RF_AGC_MAN	1	0x0e	6	6	1	RTL2830
DVBT_RF_AGC_MAN_VAL	1	0x0e	13	0	2	RTL2830
DVBT_LOCK_TH	1	0x10	1	0	1	RTL2830
DVBT_LOCK_TH_LEN	1	0x10	3	2	1	RTL2830
DVBT_DAGC_TRG_VAL	1	0x12	7	0	1	RTL2830
DVBT_SPEC_INV	1	0x15	0	0	1	RTL2830
DVBT_PSET_IFFREQ	1	0x19	21	0	3	RTL2830
DVBT_CCI_THRE	1	0x40	5	2	1	RTL2830
DVBT_CCI_MON_SCAL	1	0x40	7	6	1	RTL2830
DVBT_FUNC5_REG8	1	0x40	0	0	1	RTL2830
DVBT_FUNC5_REG5	1	0x41	2	0	1	RTL2830
DVBT_FUNC5_REG6	1	0x41	6	3	1	RTL2830
DVBT_FUNC5_REG7	1	0x41	7	7	1	RTL2830
DVBT_FUNC5_REG13	1	0x42	23	7	3	RTL2830
DVBT_FUNC5_REG16	1	0x44	22	6	3	RTL2830
DVBT_FUNC5_REG14	1	0x46	21	5	3	RTL2830
DVBT_FUNC5_REG17	1	0x48	20	4	3	RTL2830
DVBT_FUNC5_REG15	1	0x4a	19	3	3	RTL2830
DVBT_FUNC5_REG18	1	0x4c	18	2	3	RTL2830
DVBT_FUNC5_REG10	1	0x53	12	0	2	RTL2830
DVBT_FUNC5_REG11	1	0x55	12	0	2	RTL2830
DVBT_FUNC5_REG12	1	0x57	12	0	2	RTL2830
DVBT_CCI_M0	1	0x5b	2	0	1	RTL2830
DVBT_CCI_M1	1	0x5b	5	3	1	RTL2830
DVBT_CCI_M2	1	0x5c	2	0	1	RTL2830
DVBT_CCI_M3	1	0x5c	5	3	1	RTL2830
DVBT_FUNC4_REG9	1	0x64	0	0	1	RTL2830
DVBT_BTHD_P3	1	0x65	2	0	1	RTL2830
DVBT_FUNC4_REG1	1	0x65	7	0	1	RTL2830
DVBT_BTHD_D3	1	0x68	5	4	1	RTL2830
DVBT_FUNC4_REG2	1	0x68	7	0	1	RTL2830
DVBT_EN_TRK_SPAN	1	0x6d	0	0	1	RTL2830
DVBT_TRK_KS_P2	1	0x6f	2	0	1	RTL2830
DVBT_TRK_KS_I2	1	0x70	5	3	1	RTL2830
DVBT_TR_THD_SET2	1	0x72	3	0	1	RTL2830
DVBT_TRK_KC_P2	1	0x73	5	3	1	RTL2830
DVBT_TRK_KC_I2	1	0x75	2	0	1	RTL2830
DVBT_CR_THD_SET2	1	0x76	7	6	1	RTL2830
DVBT_CK_OUT_PAR	1	0x7b	5	5	1	RTL2830
DVBT_CK_OUT_PWR	1	0x7b	6	6	1	RTL2830
DVBT_SYNC_DUR	1	0x7b	7	7	1	RTL2830
DVBT_ERR_DUR	1	0x7c	0	0	1	RTL2830
DVBT_SYNC_LVL	1	0x7c	1	1	1	RTL2830
DVBT_ERR_LVL	1	0x7c	2	2	1	RTL2830
DVBT_VAL_LVL	1	0x7c	3	3	1	RTL2830
DVBT_SERIAL	1	0x7c	4	4	1	RTL2830
DVBT_SER_LSB	1	0x7c	5	5	1	RTL2830
DVBT_CDIV_PH0	1	0x7d	3	0	1	RTL2830
DVBT_CDIV_PH1	1	0x7d	7	4	1	RTL2830
DVBT_TR_WAIT_MIN_8K	1	0x88	11	2	2	RTL2830
DVBT_BER_PASS_SCAL	1	0x8c	11	6	2	RTL2830
DVBT_RSD_BER_FAIL_VAL	1	0x8f	15	0	2	RTL2830
DVBT_SM_BYPASS	1	0x93	11	0	2	RTL2830
DVBT_FUNC4_REG0	1	0x93	3	2	1	RTL2830
DVBT_SPEC_INIT_2	1	0x94	1	1	1	RTL2830
DVBT_TEST_REG_1	1	0x95	6	2	1	RTL2830
DVBT_TEST_REG_2	1	0x96	13	3	2	RTL2830
DVBT_TEST_REG_3	1	0x97	21	0	3	RTL2830
DVBT_TEST_REG_4	1	0x98	29	1	4	RTL2830
DVBT_EN_BK_TRK	1	0xa6	7	7	1	RTL2830
DVBT_CE_FFSM_BYPASS	2	0xd5	1	1	1	RTL2830
DVBT_FUNC5_REG9	2	0xdd	6	0	1	RTL2830
DVBT_UPDATE_REG_2	2	0xe4	7	7	1	RTL2830
DVBT_ALPHAIIR_N	2	0xf1	2	1	1	RTL2830
DVBT_ALPHAIIR_DIF	2	0xf1	7	3	1	RTL2830
DVBT_SPEC_INIT_0	3	0x01	11	0	2	RTL2830
DVBT_DAGC_VAL	3	0x05	7	0	1	RTL2830
DVBT_FUNC5_REG1	3	0x1a	15	3	2	RTL2830
DVBT_FUNC5_REG2	3	0x1c	15	3	2	RTL2830
DVBT_FUNC5_REG3	3	0x1e	15	3	2	RTL2830
DVBT_FUNC5_REG4	3	0x20	15	3	2	RTL2830
DVBT_FUNC4_REG8	3	0x28	6	3	1	RTL2830
DVBT_FUNC5_REG0	3	0x28	6	3	1	RTL2830
DVBT_RX_CONSTEL	3	0x3c	3	2	1	RTL2830
DVBT_RX_HIER	3	0x3c	6	4	1	RTL2830
DVBT_RX_C_RATE_LP	3	0x3d	2	0	1	RTL2830
DVBT_RX_C_RATE_HP	3	0x3d	5	3	1	RTL2830
DVBT_FUNC4_REG3	3	0x3d	6	6	1	RTL2830
DVBT_FUNC4_REG4	3	0x3d	7	7	1	RTL2830
DVBT_RSD_BER_EST	3	0x4e	15	0	2	RTL2830
DVBT_FUNC4_REG5	3	0x50	0	0	1	RTL2830
DVBT_FUNC4_REG6	3	0x50	1	1	1	RTL2830
DVBT_FSM_STAGE	3	0x51	6	3	1	RTL2830
DVBT_GI_IDX	3	0x51	1	0	1	RTL2830
DVBT_FFT_MODE_IDX	3	0x51	2	2	1	RTL2830
DVBT_IF_AGC_VAL	3	0x59	13	0	2	RTL2830
DVBT_RF_AGC_VAL	3	0x5b	13	0	2	RTL2830
DVBT_EST_EVM	4	0x0c	15	0	2	RTL2830
DVBT_FUNC4_REG10	4	0x10	13	0	2	RTL2830
DVBT_FUNC4_REG7	4	0xad	3	0	1	RTL2830

## RTL2832
NAME	PAGE	ADDR	MSB	LSB	LEN	VER
DVBT_OPT_ADC_IQ	0	0x06	5	4		RTL2832
DVBT_AD_EN_REG	0	0x08	7	7		RTL2832
DVBT_AD_EN_REG1	0	0x08	6	6		RTL2832
DVBT_AD_AV_REF	0	0x09	6	0		RTL2832
DVBT_AD_AVI	0	0x09	1	0		RTL2832
DVBT_AD_AVQ	0	0x09	3	2		RTL2832
DVBT_REG_PI	0	0x0a	2	0		RTL2832
DVBT_REG_MON	0	0x0d	1	0		RTL2832
DVBT_REG_MONSEL	0	0x0d	2	2		RTL2832
DVBT_REG_GPE	0	0x0d	7	7		RTL2832
DVBT_POLAR_RF_AGC	0	0x0e	1	1		RTL2832
DVBT_POLAR_IF_AGC	0	0x0e	0	0		RTL2832
DVBT_REG_GPO	0	0x10	0	0		RTL2832
DVBT_AD7_SETTING	0	0x11	15	0		RTL2832
DVBT_REG_4MSEL	0	0x13	0	0		RTL2832
DVBT_PIP_ON	0	0x21	3	3		RTL2832
DVBT_CKOUTPAR_PIP	0	0xb7	4	4		RTL2832
DVBT_CKOUT_PWR_PIP	0	0xb7	3	3		RTL2832
DVBT_SYNC_LVL_PIP	0	0xb7	2	2		RTL2832
DVBT_ERR_LVL_PIP	0	0xb7	1	1		RTL2832
DVBT_VAL_LVL_PIP	0	0xb7	0	0		RTL2832
DVBT_CKOUTPAR_PID	0	0xb9	4	4		RTL2832
DVBT_CKOUT_PWR_PID	0	0xb9	3	3		RTL2832
DVBT_SYNC_LVL_PID	0	0xb9	2	2		RTL2832
DVBT_ERR_LVL_PID	0	0xb9	1	1		RTL2832
DVBT_VAL_LVL_PID	0	0xb9	0	0		RTL2832
DVBT_SOFT_RST	1	0x01	2	2		RTL2832
DVBT_IIC_REPEAT	1	0x01	3	3		RTL2832
DVBT_AGC_TARG_VAL_0	1	0x02	0	0		RTL2832
DVBT_AGC_TARG_VAL_8_1	1	0x03	7	0		RTL2832
DVBT_AAGC_HOLD	1	0x04	5	5		RTL2832
DVBT_EN_RF_AGC	1	0x04	6	6		RTL2832
DVBT_EN_IF_AGC	1	0x04	7	7		RTL2832
DVBT_LOOP_GAIN2_3_0	1	0x04	4	1		RTL2832
DVBT_LOOP_GAIN2_4	1	0x05	7	7		RTL2832
DVBT_VTOP1	1	0x06	5	0		RTL2832
DVBT_KRF2	1	0x07	7	0		RTL2832
DVBT_IF_AGC_MIN	1	0x08	7	0		RTL2832
DVBT_IF_AGC_MAX	1	0x09	7	0		RTL2832
DVBT_RF_AGC_MIN	1	0x0a	7	0		RTL2832
DVBT_RF_AGC_MAX	1	0x0b	7	0		RTL2832
DVBT_IF_AGC_MAN	1	0x0c	6	6		RTL2832
DVBT_IF_AGC_MAN_VAL	1	0x0c	13	0		RTL2832
DVBT_RF_AGC_MAN	1	0x0e	6	6		RTL2832
DVBT_RF_AGC_MAN_VAL	1	0x0e	13	0		RTL2832
DVBT_DAGC_TRG_VAL	1	0x12	7	0		RTL2832
DVBT_SPEC_INV	1	0x15	0	0		RTL2832
DVBT_PSET_IFFREQ	1	0x19	21	0		RTL2832
DVBT_EN_CACQ_NOTCH	1	0x61	4	4		RTL2832
DVBT_KB_P1	1	0x64	3	1		RTL2832
DVBT_KB_P2	1	0x64	6	4		RTL2832
DVBT_KB_P3	1	0x65	2	0		RTL2832
DVBT_TRK_KS_P2	1	0x6f	2	0		RTL2832
DVBT_TRK_KS_I2	1	0x70	5	3		RTL2832
DVBT_TR_THD_SET2	1	0x72	3	0		RTL2832
DVBT_TRK_KC_P2	1	0x73	5	3		RTL2832
DVBT_TRK_KC_I2	1	0x75	2	0		RTL2832
DVBT_CR_THD_SET2	1	0x76	7	6		RTL2832
DVBT_CKOUTPAR	1	0x7b	5	5		RTL2832
DVBT_CKOUT_PWR	1	0x7b	6	6		RTL2832
DVBT_SYNC_DUR	1	0x7b	7	7		RTL2832
DVBT_ERR_DUR	1	0x7c	0	0		RTL2832
DVBT_SYNC_LVL	1	0x7c	1	1		RTL2832
DVBT_ERR_LVL	1	0x7c	2	2		RTL2832
DVBT_VAL_LVL	1	0x7c	3	3		RTL2832
DVBT_SERIAL	1	0x7c	4	4		RTL2832
DVBT_SER_LSB	1	0x7c	5	5		RTL2832
DVBT_CDIV_PH0	1	0x7d	3	0		RTL2832
DVBT_CDIV_PH1	1	0x7d	7	4		RTL2832
DVBT_TR_WAIT_MIN_8K	1	0x88	11	2		RTL2832
DVBT_RSD_BER_FAIL_VAL	1	0x8f	15	0		RTL2832
DVBT_SM_PASS	1	0x93	11	0		RTL2832
DVBT_MGD_THD0	1	0x95	7	0		RTL2832
DVBT_MGD_THD1	1	0x96	7	0		RTL2832
DVBT_MGD_THD2	1	0x97	7	0		RTL2832
DVBT_MGD_THD3	1	0x98	7	0		RTL2832
DVBT_MGD_THD4	1	0x99	7	0		RTL2832
DVBT_MGD_THD5	1	0x9a	7	0		RTL2832
DVBT_MGD_THD6	1	0x9b	7	0		RTL2832
DVBT_MGD_THD7	1	0x9c	7	0		RTL2832
DVBT_CFREQ_OFF_RATIO	1	0x9d	23	4		RTL2832
DVBT_RSAMP_RATIO	1	0x9f	27	2		RTL2832
DVBT_EN_BK_TRK	1	0xa6	7	7		RTL2832
DVBT_EN_BBIN	1	0xb1	0	0		RTL2832
DVBT_AAGC_LOOP_GAIN	1	0xc7	5	1		RTL2832
DVBT_LOOP_GAIN3	1	0xc8	4	0		RTL2832
DVBT_VTOP2	1	0xc9	5	0		RTL2832
DVBT_VTOP3	1	0xca	5	0		RTL2832
DVBT_KRF1	1	0xcb	7	0		RTL2832
DVBT_KRF3	1	0xcd	7	0		RTL2832
DVBT_KRF4	1	0xce	7	0		RTL2832
DVBT_EN_AGC_PGA	1	0xd7	0	0		RTL2832
DVBT_INTER_CNT_LEN	1	0xd8	3	0		RTL2832
DVBT_THD_LOCK_UP	1	0xd9	8	0		RTL2832
DVBT_THD_LOCK_DW	1	0xdb	8	0		RTL2832
DVBT_THD_UP1	1	0xdd	7	0		RTL2832
DVBT_THD_DW1	1	0xde	7	0		RTL2832
DVBT_EN_GI_PGA	1	0xe5	0	0		RTL2832
DVBT_GI_PGA_STATE	1	0xe6	3	3		RTL2832
DVBT_SCALE1_B92	2	0x92	7	0		RTL2832
DVBT_SCALE1_B93	2	0x93	7	0		RTL2832
DVBT_SCALE1_BA7	2	0xa7	7	0		RTL2832
DVBT_SCALE1_BA9	2	0xa9	7	0		RTL2832
DVBT_SCALE1_BAA	2	0xaa	7	0		RTL2832
DVBT_SCALE1_BAB	2	0xab	7	0		RTL2832
DVBT_SCALE1_BAC	2	0xac	7	0		RTL2832
DVBT_K1_CR_STEP12	2	0xad	9	4		RTL2832
DVBT_SCALE1_BB0	2	0xb0	7	0		RTL2832
DVBT_SCALE1_BB1	2	0xb1	7	0		RTL2832
DVBT_RSSI_R	3	0x01	6	0		RTL2832
DVBT_DAGC_VAL	3	0x05	7	0		RTL2832
DVBT_ACI_DET_IND	3	0x12	0	0		RTL2832
DVBT_SFREQ_OFF	3	0x18	13	0		RTL2832
DVBT_RX_CONSTEL	3	0x3c	3	2		RTL2832
DVBT_RX_HIER	3	0x3c	6	4		RTL2832
DVBT_RX_C_RATE_LP	3	0x3d	2	0		RTL2832
DVBT_RX_C_RATE_HP	3	0x3d	5	3		RTL2832
DVBT_RSD_BER_EST	3	0x4e	15	0		RTL2832
DVBT_FSM_STAGE	3	0x51	6	3		RTL2832
DVBT_GI_IDX	3	0x51	1	0		RTL2832
DVBT_FFT_MODE_IDX	3	0x51	2	2		RTL2832
DVBT_IF_AGC_VAL	3	0x59	13	0		RTL2832
DVBT_RF_AGC_VAL	3	0x5b	13	0		RTL2832
DVBT_CFREQ_OFF	3	0x5f	17	0		RTL2832
DVBT_CE_EST_EVM	4	0x0c	15	0		RTL2832

## RTL283x
NAME	PAGE	ADDR	MSB	LSB	LEN	VER
DVBT_OPT_ADC_IQ	0	0x06	5	4		RTL2832		2
DVBT_AD_EN_REG	0	0x08	7	7		RTL2832		1
DVBT_AD_EN_REG1	0	0x08	6	6		RTL2832		1
DVBT_BW_INDEX	0	0x08	2	1	1	RTL2830		2
DVBT_AD_AV_REF	0	0x09	6	0		RTL2832		7
DVBT_AD_AVI	0	0x09	1	0		RTL2832		2
DVBT_AD_AVQ	0	0x09	3	2		RTL2832		2
DVBT_REG_PI	0	0x0a	2	0	1	RTL283x		3
DVBT_PD_DA8	0	0x0d	4	4	1	RTL2830		1
DVBT_REG_GPE	0	0x0d	7	7		RTL2832		1
DVBT_REG_MON	0	0x0d	1	0		RTL2832		2
DVBT_REG_MONSEL	0	0x0d	2	2		RTL2832		1
DVBT_REG_PFREQ_1_0	0	0x0d	1	0	1	RTL2830		2
DVBT_SPEC_INIT_1	0	0x0d	3	3	1	RTL2830		1
DVBT_POLAR_IF_AGC	0	0x0e	0	0	1	RTL283x		1
DVBT_POLAR_RF_AGC	0	0x0e	1	1	1	RTL283x		1
DVBT_REG_GPO	0	0x10	0	0		RTL2832		1
DVBT_AD7_SETTING	0	0x11	15	0		RTL2832	!!	16
DVBT_REG_4MSEL	0	0x13	0	0		RTL2832		1
DVBT_PIP_ON	0	0x21	3	3		RTL2832		1
DVBT_CKOUT_PWR_PIP	0	0xb7	3	3		RTL2832		1
DVBT_CKOUTPAR_PIP	0	0xb7	4	4		RTL2832		1
DVBT_ERR_LVL_PIP	0	0xb7	1	1		RTL2832		1
DVBT_SYNC_LVL_PIP	0	0xb7	2	2		RTL2832		1
DVBT_VAL_LVL_PIP	0	0xb7	0	0		RTL2832		1
DVBT_CKOUT_PWR_PID	0	0xb9	3	3		RTL2832		1
DVBT_CKOUTPAR_PID	0	0xb9	4	4		RTL2832		1
DVBT_ERR_LVL_PID	0	0xb9	1	1		RTL2832		1
DVBT_SYNC_LVL_PID	0	0xb9	2	2		RTL2832		1
DVBT_VAL_LVL_PID	0	0xb9	0	0		RTL2832		1
DVBT_IIC_REPEAT	1	0x01	3	3	1	RTL283x		1
DVBT_SOFT_RST	1	0x01	2	2	1	RTL283x		1
DVBT_AGC_TARG_VAL_0	1	0x02	0	0		RTL2832		1
DVBT_AGC_TARG_VAL	1	0x03	7	0	1	RTL2830		8
DVBT_AGC_TARG_VAL_8_1	1	0x03	7	0		RTL2832		8
DVBT_AAGC_HOLD	1	0x04	5	5	1	RTL283x		1
DVBT_EN_IF_AGC	1	0x04	7	7	1	RTL283x		1
DVBT_EN_RF_AGC	1	0x04	6	6	1	RTL283x		1
DVBT_LOOP_GAIN_3_0	1	0x04	4	1	1	RTL2830		4
DVBT_LOOP_GAIN2_3_0	1	0x04	4	1		RTL2832		4
DVBT_LOOP_GAIN_4	1	0x05	7	7	1	RTL2830		1
DVBT_LOOP_GAIN2_4	1	0x05	7	7		RTL2832		1
DVBT_VTOP	1	0x06	5	0	1	RTL2830		6
DVBT_VTOP1	1	0x06	5	0		RTL2832		6
DVBT_KRF	1	0x07	5	0	1	RTL2830		6
DVBT_KRF2	1	0x07	7	0		RTL2832		8
DVBT_IF_AGC_MIN	1	0x08	7	0	1	RTL283x		8
DVBT_IF_AGC_MAX	1	0x09	7	0	1	RTL283x		8
DVBT_RF_AGC_MIN	1	0x0a	7	0	1	RTL283x		8
DVBT_RF_AGC_MAX	1	0x0b	7	0	1	RTL283x		8
DVBT_IF_AGC_MAN	1	0x0c	6	6	1	RTL283x		1
DVBT_IF_AGC_MAN_VAL	1	0x0c	13	0	2	RTL283x	!!	14
DVBT_RF_AGC_MAN	1	0x0e	6	6	1	RTL283x		1
DVBT_RF_AGC_MAN_VAL	1	0x0e	13	0	2	RTL283x	!!	14
DVBT_LOCK_TH	1	0x10	1	0	1	RTL2830		2
DVBT_LOCK_TH_LEN	1	0x10	3	2	1	RTL2830		2
DVBT_DAGC_TRG_VAL	1	0x12	7	0	1	RTL283x		8
DVBT_SPEC_INV	1	0x15	0	0	1	RTL283x		1
DVBT_PSET_IFFREQ	1	0x19	21	0	3	RTL283x	!!	22
DVBT_CCI_MON_SCAL	1	0x40	7	6	1	RTL2830		2
DVBT_CCI_THRE	1	0x40	5	2	1	RTL2830		4
DVBT_FUNC5_REG8	1	0x40	0	0	1	RTL2830		1
DVBT_FUNC5_REG5	1	0x41	2	0	1	RTL2830		3
DVBT_FUNC5_REG6	1	0x41	6	3	1	RTL2830		4
DVBT_FUNC5_REG7	1	0x41	7	7	1	RTL2830		1
DVBT_FUNC5_REG13	1	0x42	23	7	3	RTL2830	!!	17
DVBT_FUNC5_REG16	1	0x44	22	6	3	RTL2830	!!	17
DVBT_FUNC5_REG14	1	0x46	21	5	3	RTL2830	!!	17
DVBT_FUNC5_REG17	1	0x48	20	4	3	RTL2830	!!	17
DVBT_FUNC5_REG15	1	0x4a	19	3	3	RTL2830	!!	17
DVBT_FUNC5_REG18	1	0x4c	18	2	3	RTL2830	!!	17
DVBT_FUNC5_REG10	1	0x53	12	0	2	RTL2830	!!	13
DVBT_FUNC5_REG11	1	0x55	12	0	2	RTL2830	!!	13
DVBT_FUNC5_REG12	1	0x57	12	0	2	RTL2830	!!	13
DVBT_CCI_M0	1	0x5b	2	0	1	RTL2830		3
DVBT_CCI_M1	1	0x5b	5	3	1	RTL2830		3
DVBT_CCI_M2	1	0x5c	2	0	1	RTL2830		3
DVBT_CCI_M3	1	0x5c	5	3	1	RTL2830		3
DVBT_EN_CACQ_NOTCH	1	0x61	4	4		RTL2832		1
DVBT_FUNC4_REG9	1	0x64	0	0	1	RTL2830		1
DVBT_KB_P1	1	0x64	3	1		RTL2832		3
DVBT_KB_P2	1	0x64	6	4		RTL2832		3
DVBT_BTHD_P3	1	0x65	2	0	1	RTL2830		3
DVBT_FUNC4_REG1	1	0x65	7	0	1	RTL2830		8
DVBT_KB_P3	1	0x65	2	0		RTL2832		3
DVBT_BTHD_D3	1	0x68	5	4	1	RTL2830		2
DVBT_FUNC4_REG2	1	0x68	7	0	1	RTL2830		8
DVBT_EN_TRK_SPAN	1	0x6d	0	0	1	RTL2830		1
DVBT_TRK_KS_P2	1	0x6f	2	0	1	RTL283x		3
DVBT_TRK_KS_I2	1	0x70	5	3	1	RTL283x		3
DVBT_TR_THD_SET2	1	0x72	3	0	1	RTL283x		4
DVBT_TRK_KC_P2	1	0x73	5	3	1	RTL283x		3
DVBT_TRK_KC_I2	1	0x75	2	0	1	RTL283x		3
DVBT_CR_THD_SET2	1	0x76	7	6	1	RTL283x		2
DVBT_CK_OUT_PAR	1	0x7b	5	5	1	RTL2830		1
DVBT_CK_OUT_PWR	1	0x7b	6	6	1	RTL2830		1		crystal	28800000
DVBT_CKOUT_PWR	1	0x7b	6	6		RTL2832		1		const bw	64000000
DVBT_CKOUTPAR	1	0x7b	5	5		RTL2832		1		const	7
DVBT_SYNC_DUR	1	0x7b	7	7	1	RTL283x		1
DVBT_ERR_DUR	1	0x7c	0	0	1	RTL283x		1		mul
DVBT_ERR_LVL	1	0x7c	2	2	1	RTL283x		1
DVBT_SER_LSB	1	0x7c	5	5	1	RTL283x		1
DVBT_SERIAL	1	0x7c	4	4	1	RTL283x		1		total	13212057.6
DVBT_SYNC_LVL	1	0x7c	1	1	1	RTL283x		1
DVBT_VAL_LVL	1	0x7c	3	3	1	RTL283x		1
DVBT_CDIV_PH0	1	0x7d	3	0	1	RTL283x		4
DVBT_CDIV_PH1	1	0x7d	7	4	1	RTL283x		4		((28800000 * 7) << 22) / 64000000
DVBT_TR_WAIT_MIN_8K	1	0x88	11	2	2	RTL283x	!!	10
DVBT_BER_PASS_SCAL	1	0x8c	11	6	2	RTL2830	!!	6
DVBT_RSD_BER_FAIL_VAL	1	0x8f	15	0	2	RTL283x	!!	16
DVBT_FUNC4_REG0	1	0x93	3	2	1	RTL2830		2
DVBT_SM_BYPASS	1	0x93	11	0	2	RTL2830	!!	12
DVBT_SM_PASS	1	0x93	11	0		RTL2832	!!	12
DVBT_SPEC_INIT_2	1	0x94	1	1	1	RTL2830		1
DVBT_MGD_THD0	1	0x95	7	0		RTL2832		8
DVBT_TEST_REG_1	1	0x95	6	2	1	RTL2830		5
DVBT_MGD_THD1	1	0x96	7	0		RTL2832		8
DVBT_TEST_REG_2	1	0x96	13	3	2	RTL2830	!!	11
DVBT_MGD_THD2	1	0x97	7	0		RTL2832		8
DVBT_TEST_REG_3	1	0x97	21	0	3	RTL2830	!!	22
DVBT_MGD_THD3	1	0x98	7	0		RTL2832		8
DVBT_TEST_REG_4	1	0x98	29	1	4	RTL2830	!!	29
DVBT_MGD_THD4	1	0x99	7	0		RTL2832		8
DVBT_MGD_THD5	1	0x9a	7	0		RTL2832		8
DVBT_MGD_THD6	1	0x9b	7	0		RTL2832		8
DVBT_MGD_THD7	1	0x9c	7	0		RTL2832		8
DVBT_CFREQ_OFF_RATIO	1	0x9d	23	4		RTL2832	!!	20
DVBT_RSAMP_RATIO	1	0x9f	27	2		RTL2832	!!	26
DVBT_EN_BK_TRK	1	0xa6	7	7	1	RTL283x		1
DVBT_EN_BBIN	1	0xb1	0	0		RTL2832		1
DVBT_AAGC_LOOP_GAIN	1	0xc7	5	1		RTL2832		5
DVBT_LOOP_GAIN3	1	0xc8	4	0		RTL2832		5
DVBT_VTOP2	1	0xc9	5	0		RTL2832		6
DVBT_VTOP3	1	0xca	5	0		RTL2832		6
DVBT_KRF1	1	0xcb	7	0		RTL2832		8
DVBT_KRF3	1	0xcd	7	0		RTL2832		8
DVBT_KRF4	1	0xce	7	0		RTL2832		8
DVBT_EN_AGC_PGA	1	0xd7	0	0		RTL2832		1
DVBT_INTER_CNT_LEN	1	0xd8	3	0		RTL2832		4
DVBT_THD_LOCK_UP	1	0xd9	8	0		RTL2832	!!	9
DVBT_THD_LOCK_DW	1	0xdb	8	0		RTL2832	!!	9
DVBT_THD_UP1	1	0xdd	7	0		RTL2832		8
DVBT_THD_DW1	1	0xde	7	0		RTL2832		8
DVBT_EN_GI_PGA	1	0xe5	0	0		RTL2832		1
DVBT_GI_PGA_STATE	1	0xe6	3	3		RTL2832		1
DVBT_SCALE1_B92	2	0x92	7	0		RTL2832		8
DVBT_SCALE1_B93	2	0x93	7	0		RTL2832		8
DVBT_SCALE1_BA7	2	0xa7	7	0		RTL2832		8
DVBT_SCALE1_BA9	2	0xa9	7	0		RTL2832		8
DVBT_SCALE1_BAA	2	0xaa	7	0		RTL2832		8
DVBT_SCALE1_BAB	2	0xab	7	0		RTL2832		8
DVBT_SCALE1_BAC	2	0xac	7	0		RTL2832		8
DVBT_K1_CR_STEP12	2	0xad	9	4		RTL2832	!!	6
DVBT_SCALE1_BB0	2	0xb0	7	0		RTL2832		8
DVBT_SCALE1_BB1	2	0xb1	7	0		RTL2832		8
DVBT_CE_FFSM_BYPASS	2	0xd5	1	1	1	RTL2830		1
DVBT_FUNC5_REG9	2	0xdd	6	0	1	RTL2830		7
DVBT_UPDATE_REG_2	2	0xe4	7	7	1	RTL2830		1
DVBT_ALPHAIIR_DIF	2	0xf1	7	3	1	RTL2830		5
DVBT_ALPHAIIR_N	2	0xf1	2	1	1	RTL2830		2
DVBT_RSSI_R	3	0x01	6	0		RTL2832		7
DVBT_SPEC_INIT_0	3	0x01	11	0	2	RTL2830	!!	12
DVBT_DAGC_VAL	3	0x05	7	0	1	RTL283x		8
DVBT_ACI_DET_IND	3	0x12	0	0		RTL2832		1
DVBT_SFREQ_OFF	3	0x18	13	0		RTL2832	!!	14
DVBT_FUNC5_REG1	3	0x1a	15	3	2	RTL2830	!!	13
DVBT_FUNC5_REG2	3	0x1c	15	3	2	RTL2830	!!	13
DVBT_FUNC5_REG3	3	0x1e	15	3	2	RTL2830	!!	13
DVBT_FUNC5_REG4	3	0x20	15	3	2	RTL2830	!!	13
DVBT_FUNC4_REG8	3	0x28	6	3	1	RTL2830		4
DVBT_FUNC5_REG0	3	0x28	6	3	1	RTL2830		4
DVBT_RX_CONSTEL	3	0x3c	3	2	1	RTL283x		2
DVBT_RX_HIER	3	0x3c	6	4	1	RTL283x		3
DVBT_FUNC4_REG3	3	0x3d	6	6	1	RTL2830		1
DVBT_FUNC4_REG4	3	0x3d	7	7	1	RTL2830		1
DVBT_RX_C_RATE_HP	3	0x3d	5	3	1	RTL283x		3
DVBT_RX_C_RATE_LP	3	0x3d	2	0	1	RTL283x		3
DVBT_RSD_BER_EST	3	0x4e	15	0	2	RTL283x	!!	16
DVBT_FUNC4_REG5	3	0x50	0	0	1	RTL2830		1
DVBT_FUNC4_REG6	3	0x50	1	1	1	RTL2830		1
DVBT_FFT_MODE_IDX	3	0x51	2	2	1	RTL283x		1
DVBT_FSM_STAGE	3	0x51	6	3	1	RTL283x		4
DVBT_GI_IDX	3	0x51	1	0	1	RTL283x		2
DVBT_IF_AGC_VAL	3	0x59	13	0	2	RTL283x	!!	14
DVBT_RF_AGC_VAL	3	0x5b	13	0	2	RTL283x	!!	14
DVBT_CFREQ_OFF	3	0x5f	17	0		RTL2832	!!	18
DVBT_CE_EST_EVM	4	0x0c	15	0		RTL2832	!!	16
DVBT_EST_EVM	4	0x0c	15	0	2	RTL2830	!!	16
DVBT_FUNC4_REG10	4	0x10	13	0	2	RTL2830	!!	14
DVBT_FUNC4_REG7	4	0xad	3	0	1	RTL2830		4